## Stückliste
Diagnostic Rev. 586220 Harness - Cassette Port Rev. 0
Bill of Material Rev. 0.0
Pos. | Qty | Value | Footprint | Ref.-No. | Comment
1 | 1 | 114-2-01-00 | 2 Layer | PCB Rev. 0 | 2 layer, Cu 35µ, HASL, 30.0mm x 25.0mm, 1.6mm FR4
2 | 1 | 2x6, 3.96mm pitch | C64-TAPEPORT | J1 | edge connector, C64 cassette port
3 | 1 | 2x3 box connector | 2X03WV | J2 | e.g. Reichelt WSL 6G
4 | 1 | 3mm/green | 3MM | LD1 | LED, 3mm, green
5 | 1 | 330R | RES01 | R1 | 1/4 Watt, 5%